## Entfernungsberechnung
Terrestrische Abstandsbestimmung
| Abstand | aus Höhenwinkel (Meter)
| Abstand | aus Höhenwinkel (Feet)
| Abstand | Feuer in der Kimm

## Entfernungsberechnung (1)
Terrestrische Abstandsbestimmung
Abstand (aus Höhenwinkel (Meter))
| Höhe des Objekts in Metern |  |  |  | H |  | 75 | m
| gemessener Höhenwinkel in Minuten |  |  |  | W |  | 205 | '
|  |  | Entfernung: |  | 0.67944 | = | 0.67944 | Seemeilen
|  | Grad | 3 | ° | 180
|  | Minuten | 25 | ´ | 25
205
|  | Die Formel : | 13 X H
|  |  | 7 X W |  |  |  |  | Zurück
Note on G16: Eingabe Grad
Note on G17: Eingabe Minuten
Note on K11: Eigabe Höhe in Meter

## Entfernungsberechnung (2)
Terrestrische Abstandsbestimmung
Abstand (aus Höhenwinkel (Feet))
| Höhe des Objekts in Feet |  |  |  | Ht |  | 246.06 | ft
| gemessener Höhenwinkel in Minuten |  |  |  | W |  | 205 | '
|  |  | Entfernung: |  | 0.68017 | = | 0.68017 | Seemeilen
|  | Grad | 3 | ° | 180
|  | Minuten | 25 | ´ | 25
205
|  | Die Formel : | 17 X Ht
|  |  | 30 X W |  |  |  |  | Zurück
Note on G16: Eingabe Grad
Note on G17: Eingabe Minuten
Note on K11: Eigabe Höhe in Feet

## Entfernungsberechnung (3)
Terrestrische Abstandsbestimmung
Abstand (Feuer in der Kimm)
| Höhe des Objekts in Meter |  |  | Fh |  | 75 | m
| Augenhöhe in Meter |  |  | Ah |  | 2 | m
|  | Entfernung über die Kimm |  | 20.9045 | = | 20.9045 | Seemeilen
|  | Entfernung zur Kimm |  | 2.9345 | = | 2.9345 | Seemeilen
|  | Formel 1 | D=2.075 X (WURZEL(Fh)+WURZEL(Ah))
|  | Formel 2 | D=2.075 X (WURZEL(Ah))
Zurück
Note on K11: Eigabe Höhe des Objekt in Meter
Note on K13: Eigabe Augenhöhe in Meter